## Planilha de Orçamento
| ITEM | FONTE | CÓDIGO | DESCRIÇÃO DO SERVIÇO | UND | QTD | VLR UNIT. | TOTAL (S/ BDI) | V. UNIT. COM BDI | TOTAL (C/ BDI) 25%
| 1 |  |  | SERVIÇOS PRELIMINARES
| 1.1 | CPOS 184 | 02.10.040 | Locação de rede de canalização | M | 590.21 | 1.15 | 678.7415 | 1.4375 | 848.4269
| 1.2 | CPOS 184 | 02.02.130 | Locação de container tipo escritório com 1 vaso sanitário, 1 lavatório e 1 ponto para chuveiro - área mínima de 13,80 m² | UNMES | 2 | 983.59 | 1967.18 | 1229.4875 | 2458.975
[7 empty] | SUB-TOTAL | 2645.9215 |  | 3307.4019
| 2 |  |  | REDE DE ESGOTO
| 2.1 | CPOS 184 | 07.02.040 | Escavação mecanizada de vala em solo de 1ª categoria até profundidade de 3,00m | M3 | 4815.2 | 9.68 | 46611.136 | 12.1 | 58263.92
| 2.2 | CPOS 184 | 46.05.050 | Tubo PVC rígido, tipo Coletor Esgoto, junta elástica, DN= 200 mm, inclusive conexões | M | 590.21 | 130.08 | 76774.5168 | 162.6 | 95968.146
| 2.3 | CPOS 184 | 07.11.040 | Reaterro compactado mecanizado de vala ou cava com rolo, mínimo de 95% PN | M3 | 4815.2 | 17.94 | 86384.688 | 22.425 | 107980.86
| 2.4 | CPOS 184 | 49.12.140 | Poço de visita em alvenaria tipo PMSP - balão | UN | 7 | 3763.85 | 26346.95 | 4704.8125 | 32933.6875
[7 empty] | SUB-TOTAL | 236117.2908 |  | 295146.6135
| 3 |  |  | SERVIÇOS COMPLEMENTARES
| 3.1 | CPOS 184 | 54.03.221 | Restauração de pavimento asfáltico com concreto betuminoso usinado quente - CBUQ | M3 | 2.124 | 1305.53 | 2772.9457 | 1631.9125 | 3466.1822
| 3.2 | CPOS 184 | 55.01.020 | Limpeza final da obra | M2 | 590.21 | 10.16 | 5996.5336 | 12.7 | 7495.667
[7 empty] | SUB-TOTAL | 8769.4793 |  | 10961.8492
|  | CUSTO TOTAL DA OBRA: | [5 empty] | 247532.6916 |  | 309415.8645
|  |  |  | ________________________________________ | VISTA ALEGRE DO ALTO, 17 DE OUTUBRO DE 2022
____________________________________ |  |  |  | ENGENHEIRO CIVIL
LUIZ SERRANO JÚNIOR
CREA 0601334529-SP
MUNICÍPIO DE VISTA ALEGRE DO ALTO
PRAÇA DR. E. H. OWER SANDOLTH, Nº 278
CNPJ - 52.854.752/0001-28
www.vistaalegredoalto.sp.gov.br
OBRA: CONSTRUÇÃO DE EMISSÁRIO DE REDE DE ESGOTO DA RUA AMAPÁ
CPOS 184: DESONERADO
BDI: 25%

## Cronograma Financeiro
MUNICÍPIO DE VISTA ALEGRE DO ALTO
PRAÇA DR. E. H. OWER SANDOLTH, Nº 278
CNPJ - 52.854.752/0001-28
www.vistaalegredoalto.sp.gov.br
OBRA: CONTRATAÇÃO DE EMPRESA DE ENGENHARIA PARA CONSTRUÇÃO DE EMISSÁRIO DE ESGOTO
CIDADE: VISTA ALEGRE DO ALTO/SP
CONTRATANTE: PREFEITURA MUNICIPAL DE VISTA ALEGRE DO ALTO/SP
LOCAL: RUA AMAPÁ
DEMONSTRATIVO - CRONOGRAMA DE EXECUÇÃO E FINANCEIRO
ITEM | SERVIÇOS/DESCRIÇÃO | VALOR DO SERVIÇO | 30 DIAS / VALOR | 30 DIAS EXECUTADO % | 60 DIAS/ VALOR | 60 DIAS EXECUTADO % | TOTAL EXECUTADO
1.00 | SERVIÇOS PRELIMINARES | 3307.4019 | 3307.4019 | 100% |  |  | 100%
2.00 | REDE DE ESGOTO | 295146.6135 | 147573.3068 | 50% | 147573.3068 | 50% | 100%
3.00 | SERVIÇOS COMPLEMENTARES | 10961.8492 |  |  | 10961.8492 | 100% | 100%
| TOTAL GERAL | 309415.8645 | 150880.7086 | 55.21% | 158535.1559 | 44.79% | 309415.8645
VISTA ALEGRE DO ALTO, 17 DE OUTUBRO DE 2022.
________________________________________
ENGENHEIRO CIVIL
LUIZ SERRANO JÚNIOR
CREA 0601334529-SP
MUNICÍPIO DE VISTA ALEGRE DO ALTO
PRAÇA DR. E. H. OWER SANDOLTH, Nº 278
CNPJ - 52.854.752/0001-28
www.vistaalegredoalto.sp.gov.br
OBRA: AMPLIAÇÃO DA REDE DE ESGOTO DA RUA AMAPÁ
CPOS 184: DESONERADO
BDI: 25%